## Sheet2
附件1：国家癌症中心（顺义院区）厨房设备清单
编号 | 名称 | 规格 | 单位 | 数量 | 技术参数 | 落实单位 出具厂家/基建厂家 | 单价 | 合计 | 产品图片
女更衣间
1 | 更衣柜 | 900*400*1800 | 台 | 3 | 板材采用优质304#不锈钢厚0.8不锈钢板，底部用厚0.8不锈钢槽做加力筋；
男更衣间
1 | 更衣柜 | 900*400*1800 | 台 | 3 | 板材采用优质304#不锈钢厚0.8不锈钢板，底部用厚0.8不锈钢槽做加力筋；
副食库房
1 | 四层货架 | 1200*500*1800 | 台 | 8 | 层板采用304#厚1.0mm不锈钢板，底部底衬38X38X1.2mm不锈钢方通加强筋；立柱为φ38×1.5mm不锈钢圆管，装可调式不锈钢子弹脚。
主食库房
1 | 米面架 | 1200*500*300 | 台 | 5 | 层板采用304#厚1.0mm不锈钢板，底部底衬38X38X1.2mm不锈钢方通加强筋；立柱为φ38×1.5mm不锈钢圆管，装可调式不锈钢子弹脚。
收货区
1 | 单星水池 | 500*700*800+100 | 台 | 1 | 板材采用304#不锈钢板，台面和星盆厚度均为1.5mm，立管为Φ38x1.5mm不锈钢管，横撑管为Φ25x1.5mm不锈钢管，装可调式不锈钢子弹脚。
2 | 双层工作台 | 1800*700*800+100 | 台 | 1 | 板材采用304#不锈钢板。台面厚1.5mm厚不锈钢板，衬3条38X38X1.2mm不锈钢方通加强筋，层板用1.0mm厚不锈钢板，衬2条38X38X1.2mm不锈钢方通加强筋；腿采用φ38×1.5mm不锈钢圆管，装可调式子弹脚。
3 | 电子地秤 | 300KG | 台 | 1 | 300KG
4 | 开水器 | 505*400*930 | 台 | 1 | 220v/6kw 出水量：50L/H
5 | 台秤 | 30KG | 台 | 1 | 30KG
6 | 灭蝇灯 | 650*140*470 | 台 | 2 | 55w
7 | 水龙头 |  | 台 | 1 | 纯铜 冷热水
粗加工间
1 | 双层工作台 | 1800*760*800+100 | 台 | 2 | 板材采用304#不锈钢板。台面厚1.5mm厚不锈钢板，衬3条38X38X1.2mm不锈钢方通加强筋，层板用1.0mm厚不锈钢板，衬2条38X38X1.2mm不锈钢方通加强筋；腿采用φ38×1.5mm不锈钢圆管，装可调式子弹脚。
3 | 三星水池 | 1800*760*800*+100 | 台 | 2 | 板材采用304#不锈钢板，台面和星盆厚度均为1.5mm，立管为Φ38x1.5mm不锈钢管，横撑管为Φ25x1.5mm不锈钢管，装可调式不锈钢子弹脚。
4 | 菜墩刀具消毒柜 | 800*760*1800 | 台 | 1 | 板材采用304#不锈钢板。台面厚1.5mm厚不锈钢板，衬3条38X38X1.2mm不锈钢方通加强筋，层板用1.0mm厚不锈钢板，衬2条38X38X1.2mm不锈钢方通加强筋；腿采用φ38×1.5mm不锈钢圆管，装可调式子弹脚，带紫外线消毒；
5 | 垃圾桶柜连车 | 1200*760*800+100 | 台 | 1 | 板材采用304#不锈钢板。台面厚1.5mm厚不锈钢板，衬3条38X38X1.2mm不锈钢方通加强筋，层板用1.0mm厚不锈钢板，衬2条38X38X1.2mm不锈钢方通加强筋；腿采用φ38×1.5mm不锈钢圆管，装可调式子弹脚。
10 | 双层吊架 | 1800*350*500 | 台 | 2 | 板材采用304#厚1.0不锈钢板，38X38X1.2mm不锈钢方通加强筋，三角托架采用1.5mm不锈钢板。
11 | 双层吊架 | 2350*350*500 | 台 | 2 | 板材采用304#厚1.0不锈钢板，38X38X1.2mm不锈钢方通加强筋，三角托架采用1.5mm不锈钢板。
12 | 四层货架 | 1100*500*1800 | 台 | 2 | 层板采用304#厚1.0mm不锈钢板，底部底衬38X38X1.2mm不锈钢方通加强筋；立柱为φ38×1.5mm不锈钢圆管，装可调式不锈钢子弹脚。
13 | 冲地龙头 | 10.5米 | 台 | 1
14 | 挂墙式刀具消毒柜 | 400*140*620 | 台 | 1 | 全不锈钢制作220v/16w
15 | 灭蝇灯 | 650*140*470 | 台 | 1 | 55w
16 | 水龙头 |  | 台 | 6 | 纯铜 冷热水
面点主食加工间
1 | 双门电磁蒸柜 | 1150*800*1850 | 台 | 1 | 304不锈钢，面板1.5mm,侧板1.0mm,380v/25KW
2 | 双层电烤箱连下醒发箱 | 1220*860*1725 | 台 | 1 | 380v/15.4kw
3 | 平台雪柜 | 1800*760*800 | 台 | 1 | 220V/50HZ 整体不锈钢，风冷机组
4 | 木案板 | 1500*760*45 | 块 | 1 | 优质松木
5 | 双通工作柜 | 1500*760*750 | 台 | 1 | 板材采用304#不锈钢板。台面厚1.5mm厚不锈钢板，衬3条38X38X1.2mm不锈钢方通加强筋，层板用1.0mm厚不锈钢板，衬2条38X38X1.2mm不锈钢方通加强筋；腿采用φ38×1.5mm不锈钢圆管，装可调式子弹脚。
6 | 面粉车工作柜 | 1200*800*850+100 | 台 | 1 | 板材采用304#不锈钢板。台面厚1.5mm厚不锈钢板，衬3条38X38X1.2mm不锈钢方通加强筋，层板用1.0mm厚不锈钢板，衬2条38X38X1.2mm不锈钢方通加强筋；腿采用φ38×1.5mm不锈钢圆管，装可调式子弹脚。
7 | 面粉车 | 500*500*600 | 台 | 2 | 板材采用304#不锈钢板。台面1.0厚不锈钢板，底用厚1.0不锈钢槽做加力筋；侧板采用厚1.0不锈钢板；装万向带刹车聚氨酯轮。
8 | 双缸电炸炉 | 700*700*850 | 台 | 1 | 板材采用304#不锈钢板，面板厚度1.5mm，前板、侧板、背板厚度1.0mm，炉架40mmx40mm*4mm角钢。3)炉脚为Φ40mmx1.5mm不锈钢可调式子弹脚，380V/12kw*2
9 | 电饼铛 | 660*840*760 | 台 | 1 | 电源：380V 功率：4.8KW 工作温度：120~250℃ 内径：53CM 净重：40kg
10 | 压面机 | 650*540*1080 | 台 | 1 | 60型 380v/2.2kw
11 | 搅拌机 | 610*530*1020 | 台 | 1 | B30 380v/2.2W
12 | 双动双速和面机 | 50kg | 台 | 1 | 380V/3kw
13 | 双星水池 | 1200*760*800+100 | 台 | 1 | 板材采用304#不锈钢板，台面和星盆厚度均为1.5mm，立管为Φ38x1.5mm不锈钢管，横撑管为Φ25x1.5mm不锈钢管，装可调式不锈钢子弹脚。
14 | 双层吊架 | 1200*400*500 | 台 | 3 | 板材采用304#厚1.0不锈钢板，38X38X1.2mm不锈钢方通加强筋，三角托架采用1.5mm不锈钢板。
15 | 四门冰柜 | 1220*760*1950 | 台 | 1 | 220V/50HZ 整体不锈钢，风冷机组
16 | 豪华排烟罩 | 5900*1500*700 | m | 13 | 板材采用304#厚1.2不锈钢板，整体焊接；
17 | 不锈钢烟罩装饰板 | 5900*800 | m | 4.7 | 板材采用304#厚1.2不锈钢板
18 | 不锈钢封墙板 | 8000*2000 | m | 16 | 板材采用304#厚1.2不锈钢板
19 | 饼盘车 | 470*670*1800 | 台 | 1 | 304#不锈钢1.5mm，适用于600*400烤盘及方盘
20 | 四层货架 | 1200*500*1800 | 台 | 1 | 层板采用304#厚1.0mm不锈钢板，底部底衬38X38X1.2mm不锈钢方通加强筋；立柱为φ38×1.5mm不锈钢圆管，装可调式不锈钢子弹脚。
21 | 挂墙式刀具消毒柜 | 400*140*620 | 台 | 1 | 全不锈钢制作220v/16w
22 | 厨房灭火系统 | CMJS13-1-JA单瓶组 | 套 | 1 | 1.火灾自动探测，自动实施灭火； 2.自动发出声光报警，并可向消防控制中心输送火灾信号； 3.自动输出切断燃气供应的信号，也可根据需要，输出关闭风机，关闭非消防电源的信号； 4.喷射灭火剂后，自动切换喷射冷却水，防止复燃； 5.设有手动紧急启动机构； 6.采用机械启动，在火灾现场无电源的情况下，能可靠地实施装置启动，关闭机械式燃气阀； 7.采用食用油专用灭火剂； 8.设有DC24V备用电源，一旦断电，备用电源自动接入。
23 | 冲地龙头 | 10.5米 | 台 | 1 | 壁挂式，自动回收软管；
24 | 灭蝇灯 | 650*140*470 | 台 | 1 | 55w
25 | 水龙头 |  | 台 | 2 | 纯铜 冷热水
热菜加工间
1 | 双炒双尾电磁炒灶 | 2100*1150*800+400 | 台 | 1 | 304不锈钢，面板1.5mm,侧板1.0mm,380v/15KW*2
2 | 灶间拼台 | 200*1150*800+400 | 台 | 4 | 板材采用304#不锈钢板。台面厚1.5mm厚不锈钢板，衬3条38X38X1.2mm不锈钢方通加强筋，层板用1.0mm厚不锈钢板，衬2条38X38X1.2mm不锈钢方通加强筋；腿采用φ38×1.5mm不锈钢圆管，装可调式子弹脚。
3 | 电磁大锅灶 | 1100*1150*800+400 | 台 | 2 | 304不锈钢，面板1.5mm,侧板1.0mm,380v/20KW*2
4 | 调料车 | 720*540*800 | 台 | 2 | 板材采用304#不锈钢板。盖、侧、底板1.0mm厚不锈钢板，底用厚1.0不锈钢槽做加力筋；装万向聚氨酯轮。
5 | 双层工作台 | 1800*760*800 | 台 | 3 | 板材采用304#不锈钢板。台面厚1.5mm厚不锈钢板，衬3条38X38X1.2mm不锈钢方通加强筋，层板用1.0mm厚不锈钢板，衬2条38X38X1.2mm不锈钢方通加强筋；腿采用φ38×1.5mm不锈钢圆管，装可调式子弹脚。
6 | 垃圾桶柜连车 | 1500*760*800 | 台 |  | 板材采用304#不锈钢板。台面厚1.5mm厚不锈钢板，衬3条38X38X1.2mm不锈钢方通加强筋，层板用1.0mm厚不锈钢板，衬2条38X38X1.2mm不锈钢方通加强筋；腿采用φ38×1.5mm不锈钢圆管，装可调式子弹脚。
7 | 双层吊架 | 2000*500*H | 台 | 3 | 板材采用304#厚1.0不锈钢板，38X38X1.2mm不锈钢方通加强筋，三角托架采用1.5mm不锈钢板。
8 | 四门冰柜 | 1220*760*1950 | 台 | 4 | 板材采用优质304#不锈钢板，台面和星盆厚度均为1.5mm，混合水龙头为国产优质品牌，立管为Φ38x1.5mm不锈钢管，横撑管为Φ25x1.5mm不锈钢管，装可调式不锈钢子弹脚。
9 | 平台雪柜 | 1800*760*800 | 台 | 3 | 220V/50HZ 整体不锈钢，风冷机组
10 | 单星水池 | 500*760*800 | 台 | 3 | 板材采用304#不锈钢板，台面和星盆厚度均为1.5mm，立管为Φ38x1.5mm不锈钢管，横撑管为Φ25x1.5mm不锈钢管，装可调式不锈钢子弹脚。
11 | 挂墙式刀具消毒柜 | 400*140*620 | 台 | 2 | 全不锈钢制作220v/16w
12 | 垃圾桶柜连车 | 650*600*800+100 | 台 | 1 | 板材采用优质304#不锈钢板，面板厚度1.5mm，前板、侧板、背板厚度1.0mm，炉架40mmx40mm*4mm角钢。3)炉脚为Φ40mmx1.5mm不锈钢可调式子弹脚
13 | 单星水池 | 600*600*800+100 | 台 | 1 | 板材采用304#不锈钢板，台面和星盆厚度均为1.5mm，立管为Φ38x1.5mm不锈钢管，横撑管为Φ25x1.5mm不锈钢管，装可调式不锈钢子弹脚。
14 | 双眼低汤灶 | 1200*750*550 | 台 | 1 | 304不锈钢，面板1.5mm,侧板1.0mm380v/15KW*2
15 | 三门海鲜蒸柜 | 1000*810*1850 | 台 | 1 | 304不锈钢，面板1.5mm,侧板1.0mm380v/25KW
16 | 四层货架 | 1200*500*1800 | 台 | 1 | 层板采用304#厚1.0mm不锈钢板，底部底衬38X38X1.2mm不锈钢方通加强筋；立柱为φ38×1.5mm不锈钢圆管，装可调式不锈钢子弹脚。
17 | 豪华排烟罩 | 8700*1500*700 | m | 19 | 板材采用304#厚1.2不锈钢板，整体焊接；
18 | 不锈钢烟罩装饰板 | 8700*800 | m | 7 | 板材采用304#厚1.2不锈钢板
19 | 不锈钢封墙板 | 11.7*2000 | m | 14.7 | 板材采用304#厚1.2不锈钢板
20 | 灭蝇灯 | 650*140*470 | 台 | 2 | 55w
21 | 冲地龙头 | 10.5米 | 台 | 1 | 壁挂式，自动回收软管；
22 | 水龙头 |  | 台 | 4 | 纯铜 冷热水
23 | 厨房灭火系统 | CMJS22-2-JA双瓶组 | 套 | 1 | 1.火灾自动探测，自动实施灭火； 2.自动发出声光报警，并可向消防控制中心输送火灾信号； 3.自动输出切断燃气供应的信号，也可根据需要，输出关闭风机，关闭非消防电源的信号； 4.喷射灭火剂后，自动切换喷射冷却水，防止复燃； 5.设有手动紧急启动机构； 6.采用机械启动，在火灾现场无电源的情况下，能可靠地实施装置启动，关闭机械式燃气阀； 7.采用食用油专用灭火剂； 8.设有DC24V备用电源，一旦断电，备用电源自动接入。
凉菜间
1 | 挂墙洗手池 | 450*450 | 台 | 1 | 板材采用优质304#不锈钢板，面板厚度1.5mm，前板、侧板、背板厚度1.0mm，炉架40mmx40mm*4mm角钢。3)炉脚为Φ40mmx1.5mm不锈钢可调式子弹脚
2 | 感应水龙头 |  | 台 | 1 | 单联式，全铜阀芯
3 | 干手器 | 1400w | 台 | 1 | 挂墙式 220v/50hz
4 | 平台雪柜 | 1800*600*800+100 | 台 | 1 | 220V/50HZ 整体不锈钢，风冷机组
5 | 四门冰柜 | 1220*760*1950 | 台 | 1 | 220V/50HZ 整体不锈钢，风冷机组
6 | 双层吊架 | 2000*350*500 | 台 | 1 | 板材采用304#厚1.0不锈钢板，38X38X1.2mm不锈钢方通加强筋，三角托架采用1.5mm不锈钢板。
7 | 双层吊架 | 1500*350*500 | 台 | 1 | 板材采用304#厚1.0不锈钢板，38X38X1.2mm不锈钢方通加强筋，三角托架采用1.5mm不锈钢板。
9 | 三星水池 | 1500*600*800+100 | 台 | 1 | 板材采用304#不锈钢板，台面和星盆厚度均为1.5mm，立管为Φ38x1.5mm不锈钢管，横撑管为Φ25x1.5mm不锈钢管，装可调式不锈钢子弹脚。
10 | 封闭式垃圾桶 | 590*760*800+100 | 台 | 1 | 板材采用优质304#不锈钢板，面板厚度1.5mm，前板、侧板、背板厚度1.0mm，炉架40mmx40mm*4mm角钢。3)炉脚为Φ40mmx1.5mm不锈钢可调式子弹脚
11 | 四层货架 | 1200*500*1800 | 台 | 1 | 层板采用304#厚1.0mm不锈钢板，底部底衬38X38X1.2mm不锈钢方通加强筋；立柱为φ38×1.5mm不锈钢圆管，装可调式不锈钢子弹脚。
12 | 挂墙式刀具消毒柜 | 400*140*620 | 台 | 1 | 全不锈钢制作220v/16w
13 | 紫外线消毒灯 | 1200 | 台 | 1 | 40w
14 | 独立空调 | 880*290*195 | 台 | 1 | 制冷量：3500 制热量：5000 220v/50hz
15 | 灭蝇灯 | 650*140*470 | 台 | 1 | 55w
16 | 水龙头 |  | 台 | 3 | 纯铜 冷热水
洗碗间
1 | 残食回收台 | 1200*760*800+100 | 台 | 1 | 板材采用优质304#不锈钢板，面板厚度1.5mm，前板、侧板、背板厚度1.0mm，炉架40mmx40mm*4mm角钢。3)炉脚为Φ40mmx1.5mm不锈钢可调式子弹脚
2 | 三星水池 | 2150*750*800+100 | 台 | 1 | 板材采用304#不锈钢板，台面和星盆厚度均为1.5mm，立管为Φ38x1.5mm不锈钢管，横撑管为Φ25x1.5mm不锈钢管，装可调式不锈钢子弹脚。
3 | 四门碗柜 | 1200*500*1800 | 台 | 2 | 板材采用304#不锈钢板，顶、层板、侧板厚度1.0mm，腿为150mmx50mm可调重力子弹脚，吊门门面料厚1.0mm，门里衬为0.8mm，中间聚氨脂发泡，上吊门轮为尼龙轮。
4 | 双层工作台 | 1800*600*800 | 台 | 1 | 板材采用304#不锈钢板。台面厚1.5mm厚不锈钢板，衬3条38X38X1.2mm不锈钢方通加强筋，层板用1.0mm厚不锈钢板，衬2条38X38X1.2mm不锈钢方通加强筋；腿采用φ38×1.5mm不锈钢圆管，装可调式子弹脚。
5 | 热风消毒柜 | 双门 | 台 | 1 | 全部不锈钢 220V/5KW
6 | 双层吊架 | 2000*400*H | 台 | 1 | 板材采用304#厚1.0不锈钢板，38X38X1.2mm不锈钢方通加强筋，三角托架采用1.5mm不锈钢板。
7 | 双层吊架 | 1200*400*H | 台 | 1 | 板材采用304#厚1.0不锈钢板，38X38X1.2mm不锈钢方通加强筋，三角托架采用1.5mm不锈钢板。
8 | 双层收残车 | 720*540*800 | 台 | 2 | 板材采用304#不锈钢板。台面1.5mm厚不锈钢板，围身1.0mm；推车采用厚1.2不锈钢板；装万向带刹车聚氨酯轮。
9 | 电热水器 | 直径504高1661mm | 台 | 1 | 主机700*245*535
10 | 灭蝇灯 | 650*140*470 | 台 | 2 | 55w
11 | 冲地龙头 | 10.5米 | 台 | 1 | 壁挂式，自动回收软管；
12 | 水龙头 |  | 台 | 3 | 纯铜 冷热水
13 | 食品传送梯 | 1100*1100 | 套 | 1 | 全不锈钢制作（二层传送）
一楼餐厅
一层洗碗间
1 | 三星水池 | 1500*600*800+100 | 台 | 1 | 板材采用304#不锈钢板，台面和星盆厚度均为1.5mm，立管为Φ38x1.5mm不锈钢管，横撑管为Φ25x1.5mm不锈钢管，装可调式不锈钢子弹脚。
2 | 四层货架 | 1200*500*1800 | 台 | 1 | 层板采用304#厚1.0mm不锈钢板，底部底衬38X38X1.2mm不锈钢方通加强筋；立柱为φ38×1.5mm不锈钢圆管，装可调式不锈钢子弹脚。
一层小商店
1 | 饮料展示柜 | 600*750*950 | 台 | 2 | 220V/50HZ 整体不锈钢，风冷机组
4 | 单通工作柜 | 1600*750*800 | 台 | 1 | 板材采用304#不锈钢板。台面厚1.5mm厚不锈钢板，衬3条38X38X1.2mm不锈钢方通加强筋，层板用1.0mm厚不锈钢板，衬2条38X38X1.2mm不锈钢方通加强筋；腿采用φ38×1.5mm不锈钢圆管，装可调式子弹脚。
5 | 三层坐台架 | 160*350*950 | 台 | 1 | 板材采用304#厚1.0不锈钢板，38X38X1.2mm不锈钢方通加强筋，三角托架采用1.5mm不锈钢板。
6 | 单通工作柜 | 1250*500*800 | 台 | 1 | 板材采用304#不锈钢板。台面厚1.5mm厚不锈钢板，衬3条38X38X1.2mm不锈钢方通加强筋，层板用1.0mm厚不锈钢板，衬2条38X38X1.2mm不锈钢方通加强筋；腿采用φ38×1.5mm不锈钢圆管，装可调式子弹脚。
一层售饭区
1 | 筷子消毒机 | 自动出筷 | 台 | 4 | 220V/50HZ
2 | 双层工作台 | 1400*700*800 | 台 | 1 | 板材采用优质304#不锈钢板，面板厚度1.5mm，前板、侧板、背板厚度1.0mm，炉架40mmx40mm*4mm角钢。3)炉脚为Φ40mmx1.5mm不锈钢可调式子弹脚
3 | 保温售饭台 | 1800*700*800+500 | 台 | 2 | 板材采用304#不锈钢板。台面厚1.5不锈钢板，围身采用厚1.0mm不锈钢板；立管为38x38x1.5mm不锈钢管，电压：220V；功率：4KW；加热管数分钟可达保温效果，温度范围：5～100℃
4 | 保温售饭台 | 1100*700*800+500 | 台 | 1 | 板材采用304#不锈钢板。台面厚1.5不锈钢板，围身采用厚1.0mm不锈钢板；立管为38x38x1.5mm不锈钢管，电压：220V；功率：4KW；加热管数分钟可达保温效果，温度范围：5～100℃
5 | 保温汤台 | 950*700*800+500 | 台 | 1 | 板材采用304#不锈钢板。台面厚1.5不锈钢板，围身采用厚1.0mm不锈钢板；立管为38x38x1.5mm不锈钢管，电压：220V；功率：4KW；加热管数分钟可达保温效果，温度范围：5～100℃
排烟系统
1 | 排油烟风柜 | 30000m³/h | 台 | 1 | 低噪音离心风机采用双吸式蜗壳西式钢架式结构，该结构简单、使用、可拆算重装，方便用户运输、安装和使用。产品应具备风量大、噪音低、结构稳固，外形美观等特点,380V/15KW
2 | 低空静电加光解油烟净化器 | 50000m³/h | 台 | 1 | 全不锈钢整体焊接制作，220v/6kw，净化排放达标；
3 | 厨房排烟道 | 1000*600 | ㎡ | 350 | 不锈钢板,厚1.2mm.法兰连接。
4 | 竖井内置管道 | 1000*700 | ㎡ | 260 | 不锈钢板,厚1.2mm.法兰连接。
5 | 防火伐 | 1000*800 | 套 | 1 | 不锈钢,厚2.0mm.法兰连接。
6 | 法兰 |  | 对 | 120 | 40*40国标不锈钢，焊接防锈处理
厨房补风系统
1 | 冷热交换机 | 2060*800*730 | 套 | 2 | 380V/3kw，制冷量：63.9kw制热量：135kw
2 | 厨房新风管道 | 500*300 | ㎡ | 285 | 镀锌板,厚1.0mm.法兰连接,包20mm保温棉
3 | 法兰 |  | 对 | 60 | 40*40国标角钢，焊接防锈处理
4 | 散流器 | 600*600 | 套 | 38 | 铝合金