## Sheet1
标本冷冻离心机
序号 | 内容 | 技术要求
1 | 工作条件
1.1 | 相对湿度 | 30%～85%
1.2 | 环境温度 | 10℃～35℃
1.3 | 工作电压 | 220/230V 50/60HZ
2 | 主要技术规格
2.1 | 最大转速 | 12000转/分
2.2 | 最大容量 | 3000ml
2.3 | 控制系统 | 微电脑控制，变频电机、速度、温度、离心力、时间显示
2.4 | 安全认证 | 符合 IEC61010-2-020认证
2.5 | 操作面板 | 有独立的加速和减速控制共9组
2.6 | 程序设置 | 可直接操作3组独立的存储程序，共存储99组程序
2.7 | 梯度离心 | 操作面板上有独立的分步离心模式键
2.8 | 速度设定范围 | 数字显示，200～12000rpm范围以10rpm或100rpm幅度增减
2.9 | 时间设定范围 | 从1秒到59分钟59秒，数字增量为1秒；从99小时59分钟，数字增量为1分
2.1 | 参数设定 | 可设定离心力、温度、转速、时间，并可计算积分值
2.11 | g.sec设定和指示 | 可直接设定并可直观数字显示实际测量g.sec数值，保证离心效果一致，控制范围1.00～9.99×109 g.sec
2.12 | 声音提示 | 工作结束有多种提示音选择，方便操作者
2.13 | 容量种类 | 144×6ml、96×10ml、96×15ml、68x15ml锥形管、28×50ml锥形管、4×250ml锥形管、4×750ml离心瓶
2.14 | 显示种类 | 采用真空荧光显示(VFD)，实现广角度超视觉显示技术
2.15 | 温度设定 | -10°C - +40°C
2.15 | 品质管理 | 在离心机盖中央有一圆型转速测试窗口，符合GMP标准
2.16 | 样式 | 落地式
2.17 | 门锁控制 | 有特殊设计电动门锁，机顶盖只需单手轻按就能自动锁紧
2.18 | 外形尺寸 | 54cm(W)×63cm(D)×84cm(H)以下，节省工作空间
3 | 基本配置
3.1 | 主机 | 1台
3.2 | 水平转子 | 1套
3.3 | 离心杯 | 1套
3.4 | 适配器96x5-10ml | 1套 试管尺寸（直径12-17x高110mm)